## Plan1
Nº DO ITEM | Nº DA PEÇA | DESCRIÇÃO | QTD.
1 | Z Rail |  | 1
2 | YZ Arm |  | 1
3 | Z Carriage X Motor |  | 1
4 | Stepper motor Nema 17 |  | 3
5 | Z Carriage Z Nut |  | 1
6 | X Rail |  | 1
7 | Z Carriage Spacer |  | 6
8 | Nut M5 DIN 985 |  | 9
9 | Porca Martelo M4 |  | 32
10 | Screw M5 x 40 DIN 7985 |  | 3
11 | Ball bearing DIN 625 - 625 |  | 18
12 | Roldana Forseti |  | 9
13 | X idler Side |  | 2
14 | GT2 16T Pulley 3mm bore |  | 2
15 | X Idler Spacer |  | 2
16 | Nut M3 DIN 985 |  | 2
17 | Screw M3 x 30 DIN 7985 |  | 2
18 | GT2 16T |  | 2
19 | Screw M4 x 10 DIN 7985 |  | 12
20 | Microswitch without leaver - KW11-3Z 5A 250VAC |  | 3
21 | X Axis Microswitch Holder |  | 1
22 | Nut M3 DIN 934 |  | 19
23 | Screw M3 x 12 DIN 7985 |  | 6
24 | Z Nut Holder |  | 1
25 | Lead Screw Nut Holder M5 |  | 1
26 | Nut M5 DIN 934 |  | 1
27 | Screw DIN 912 - M3 x 12 --- 12N |  | 11
28 | Washer DIN 125A - M3 |  | 11
29 | Washer NNN XXXX - M3 |  | 9
30 | Screw DIN 912 - M3 x 10 --- 10N |  | 12
31 | Screw M4 x 8 DIN 7985 |  | 13
32 | Base |  | 1
33 | X Carriage |  | 1
34 | X Carriage Spacer |  | 3
35 | Screw M5 x 30 DIN 7985 |  | 6
36 | Washer M5 DIN 125A |  | 10
37 | Y Carriage |  | 1
38 | Y Carriage Spacer |  | 3
39 | Print Surface Holder |  | 1
40 | Heat Bed Knob |  | 4
41 | Heat Bed Spring |  | 4
42 | Screw M3 x 30 DIN 7991 |  | 4
43 | Heat Bed Glass |  | 1
44 | Paper binder - 25 |  | 4
45 | Y Motor |  | 1
46 | Y Rail |  | 1
47 | Y Idler |  | 2
48 | Y Idler Spacer |  | 2
49 | Z Reinforciment |  | 1
50 | Z Motor |  | 1
51 | Z Axis Lead Screw M5 x 250 |  | 1
52 | Hose shaft coupler - 7 x 20 |  | 1
53 | Z Axis Microswitch Holder |  | 1
54 | Assembly Extruder |  | 1
55 | Doggo ABL Probe |  | 1
56 | Handle |  | 1
57 | Extruder Adapter A |  | 1
58 | Screw DIN 912 - M3 x 40 --- 18N |  | 1
59 | Screw DIN 912 - M3 x 20 --- 20N |  | 1
60 | Screw M4 x 16 DIN 7985 |  | 2
61 | Handle M5 stud |  | 2
62 | Nut M5 DIN 9851 |  | 4
63 | Z M5 stud |  | 1
64 | Screw M4 x 10 DIN 7991 |  | 7
65 | Stud washer |  | 2
66 | Y M5 stud |  | 1